## Bill of Materials-Ortho4Exent(P
Designator | Quantity | DESCIPTION | Footprint | MANUF | MANUFCODE
C1 | 1 | CAP SMD 0402 1 µF 10V X5R | CAPC0402N | WE | 885012105012
C2 | 1 | CAP SMD 0805 10 µF 10 V X5R | CAPC0805N | WE | 885012107010
C3, C4 | 2 | CAP SMD 0402 10 pF 10V NP0 | CAPC0402N | WE | 885012005007
C5, C6, C7, C8, C9, C10, C11, C12, C13, C14, C15, C16, C17, C18, C19, C20, C21, C22, C23, C24, C25, C26, C27, C28, C29 | 25 | CAP SMD 0402 100 nF 10V X5R | CAPC0402N | WE | 885012105010
D1, D2, D3, D4, D5, D6, D7, D8, D9, D10, D11, D12, D13, D15, D16, D17, D18, D19, D20, D21, D22, D23, D24, D25, D26, D27, D28, D29, D30, D31, D32, D33, D34, D35, D36, D37, D38, D39, D40, D41, D42, D43, D44, D45, D46, D47, D48, D49, D50, D51, D52, D53, D54, D55, D56, D57, D58, D59, D60, D61, D62, D63, D64, D65, D66, D67, D68, D69, D70, D71 | 70 | DIODE GEN PURP 80V 125MA SOD323 | SOD323FL | ON Semi | 1N4148WT
J1 | 1 | USB - mini B USB 2.0 OTG Receptacle Connector 5 Position Surface Mount | 513870530 | MOLEX | 513870530
LED1, LED2, LED3, LED4, LED5, LED6, LED7, LED8, LED9, LED10, LED11, LED12, LED13, LED14, LED15, LED16, LED17, LED18 | 18 | ADDRESS LED RED/GRN/BLUE | WS2812 | Worldsemi | WS2812B
R1, R2 | 2 | RES SMD 22 OHM 1% 1/10W 100PPM 0603 | RESC0603N | VISHAY | CRCW060322R0FKEA
R3, R4 | 2 | RES SMD 4.7K OHM 1% 1/16W 100PPM 0402 | RESC0402N | VISHAY | CRCW04024K70FKED
S72 | 1 | SWITCH TACTILE SPST-NO 0.05A 12V | 434153017835 | WE | 434153017835
U1 | 1 | IC MCU 8BIT 32KB FLASH 44VQFN | 44PW_M | Microchip | ATMEGA32U4-MU-ND
Y1 | 1 | CRYSTAL 16.0000MHZ 18PF SMD | WE-XTAL_CFPX-180 | WE/IQD | 830055951